## Eingabemaske
A2G-5X0 Batterielebensdauer-Rechner
Bezeichnung | Wert | Einheit | Wertebereich | Standardwert
Druckansprechzeit | 0.5 | [s] | 0,5 … 20 s | 0,5 s
LoRa-Übertragungsintervall | 60 | [min] | 15 … 1.440 min (15 min … 24 h) | 60 min
Spreading Factor | SF10 |  | SF7 … SF12 (SF7 gute Funkverbindung, SF12 schlechte Funkverbindung) | SF10
Umgebungstemperatur | 23 | [°C] | -40 … +60 °C | 23 °C
Batterielebensdauer | 5.4573 | [j] | Im schlechtesten Fall: 0,7 j / Im besten Fall: 14,3 j | 5,5 j

## Konstanten (hidden)
1700
2
3400
0.026
0.163
2.1
4.2
0.1
5
75
| 16.2667 | 0.4 | 6.5067
| 16.2667 | 1 | 16.2667
| 31.4667 | 0.1 | 3.1467
| 16.2667 | 0.9 | 14.64
| 31.4667 | 0.2 | 6.2933
| 16.2667 | 0.6 | 9.76
56.6133
SF7 | 62.6667 | 0.057 | 3.572
SF8 | 62.6667 | 0.103 | 6.4547
SF9 | 62.6667 | 0.185 | 11.5933
SF10 | 62.6667 | 0.371 | 23.2493
SF11 | 62.6667 | 0.741 | 46.436
SF12 | 62.6667 | 1.319 | 82.6573
20
SF7 | 72.2224
SF8 | 75.6816
SF9 | 81.848
SF10 | 95.8352
SF11 | 123.6592
SF12 | 167.1248

## Rechner (hidden)
1
12240000
5
28
37.7429
21
3.15
24.15
24.15
6.7083
95.8352
95.8352
26.6209
98.9852
71.0721
172219528.5314
2870325.4755
47838.7579
1993.2816
5.4573